## 全部数据字段
分类 | 主题 | 参数 | Key | 类型 | 单位 | 范围/枚举 | 说明 | 上报频率
设备信息 | info | 序列号 | sn | string | - | - | 16位设备序列号 | 连接时
设备信息 | info | 产品型号 | model | string | - | CS-I10-6k2 | 产品型号 | 连接时
设备信息 | info | 制造商 | manufacturer | string | - | 辰烁科技 | 制造商 | 连接时
设备信息 | info | ARM固件 | firmware_arm | string | - | - | 逆变器主控固件版本 | 连接时
设备信息 | info | ESP固件 | firmware_esp | string | - | - | WiFi模块固件版本 | 连接时
设备信息 | info | DSP固件 | firmware_dsp | string | - | - | 数字信号处理器固件版本 | 连接时
设备信息 | info | BMS固件 | firmware_bms | string | - | - | 电池管理系统固件版本 | 连接时
设备信息 | info | 逆变器类型 | type | string | - | 离网逆变器 | 逆变器类型 | 连接时
设备信息 | info | 额定功率 | rated_power | int | W | 6200 | 额定功率 | 连接时
设备信息 | info | 额定电压 | rated_voltage | int | V | 220 | 额定电压 | 连接时
设备信息 | info | 额定频率 | rated_freq | float | Hz | 50.0 | 额定频率 | 连接时
设备信息 | info | 电池标称电压 | battery_voltage | float | V | 51.2 | 48V LiFePO4 | 连接时
设备信息 | info | 电池类型 | battery_type | string | - | LiFePO4/NCM/LeadAcid | 电池类型 | 连接时
设备信息 | info | 电芯串联数 | cell_count | int | 个 | 16 | 16S串联 | 连接时
设备信息 | info | 并机模式 | parallel_mode | string | - | standalone/single_phase/three_phase | 并机模式 | 连接时
设备信息 | info | 并机角色 | parallel_role | string | - | standalone/master/slave | 并机角色 | 连接时
设备信息 | info | 三相相位 | parallel_phase | string/null | - | L1/L2/L3/null | 仅三相模式 | 连接时
交流输出 | data/ac | 输出电压 | voltage | float | V | 200~250 | 单相AC输出 | 5s
交流输出 | data/ac | 输出电流 | current | float | A | 0~28.2 | 实时输出电流 | 5s
交流输出 | data/ac | 有功功率 | power | float | W | 0~6200 | 实际有功输出 | 5s
交流输出 | data/ac | 视在功率 | apparent | float | VA | 0~6200 | V×I | 5s
交流输出 | data/ac | 输出频率 | frequency | float | Hz | 49.5~50.5 | 离网模式自生成 | 5s
交流输出 | data/ac | 功率因数 | pf | float | - | 0~1 | 必须≤1 | 5s
交流输出 | data/ac | 负载率 | load_percent | float | % | 0~100 | 当前负载/6200W | 5s
交流输出 | data/ac | 电压THD | thd_v | float | % | 0~5 | 输出波形质量 | 5s
电池BMS | data/battery | SOC | soc | float | % | 0~100 | 剩余电量 | 5s
电池BMS | data/battery | SOH | soh | float | % | 0~100 | 电池健康状态 | 5s
电池BMS | data/battery | 总电压 | voltage | float | V | 40~60 | 电池组端电压 | 5s
电池BMS | data/battery | 电流 | current | float | A | -120~120 | 正=充电，负=放电 | 5s
电池BMS | data/battery | 功率 | power | float | W | - | 正=充电，负=放电 | 5s
电池BMS | data/battery | 剩余容量 | capacity_remain | float | Ah | - | 当前可用容量 | 5s
电池BMS | data/battery | 额定容量 | capacity_total | float | Ah | 100 | 标称容量 | 5s
电池BMS | data/battery | 循环次数 | cycle_count | int | 次 | - | 累计充放电循环 | 5s
电池BMS | data/battery | 最高温度 | temp_max | float | ℃ | -20~85 | 电芯最高温度 | 5s
电池BMS | data/battery | 最低温度 | temp_min | float | ℃ | -20~85 | 电芯最低温度 | 5s
电池BMS | data/battery | 单体最高电压 | cell_volt_max | float | V | - | - | 5s
电池BMS | data/battery | 单体最低电压 | cell_volt_min | float | V | - | - | 5s
电池BMS | data/battery | 电芯压差 | cell_volt_diff | float | V | - | 最大值-最小值 | 5s
电池BMS | data/battery | 充放电状态 | charge_state | int | - | 0/1/2 | 0=静置/1=充电/2=放电 | 5s
电池BMS | data/battery | 保护状态 | protect_status | int | - | 位掩码 | 见保护状态位定义 | 5s
电池BMS | data/battery | BMS故障码 | bms_fault_code | int | - | - | 0=正常，非零=故障 | 5s
光伏MPPT | data/pv | PV1电压 | pv1_voltage | float | V | 60~150 | 第一路光伏电压 | 5s
光伏MPPT | data/pv | PV1电流 | pv1_current | float | A | 0~30 | 第一路光伏电流 | 5s
光伏MPPT | data/pv | PV1功率 | pv1_power | float | W | 0~2500 | 第一路光伏功率 | 5s
光伏MPPT | data/pv | PV2电压 | pv2_voltage | float | V | 60~150 | 第二路光伏电压 | 5s
光伏MPPT | data/pv | PV2电流 | pv2_current | float | A | 0~30 | 第二路光伏电流 | 5s
光伏MPPT | data/pv | PV2功率 | pv2_power | float | W | 0~2500 | 第二路光伏功率 | 5s
光伏MPPT | data/pv | PV总功率 | pv_power_total | float | W | 0~5000 | 两路PV总功率 | 5s
光伏MPPT | data/pv | MPPT状态 | mppt_state | string | - | tracking/standby/fault | MPPT工作状态 | 5s
系统状态 | data/status | 运行状态 | state | int | - | 0/2/3/4 | 0=待机/2=离网/3=故障/4=维护 | 5s
系统状态 | data/status | 故障代码 | fault_code | int | - | - | 0=正常，非零=故障编码 | 5s
系统状态 | data/status | 告警代码 | alarm_code | int | - | - | 0=无告警，非零=告警编码 | 5s
系统状态 | data/status | 逆变器温度 | temp_inv | float | ℃ | -20~85 | 逆变器内部温度 | 5s
系统状态 | data/status | 散热器温度 | temp_mos | float | ℃ | -20~85 | 功率模块温度 | 5s
系统状态 | data/status | 直流母线电压 | dc_bus_voltage | float | V | 0~450 | 直流母线电压 | 5s
系统状态 | data/status | 累计运行时长 | runtime_hours | int | h | - | 累计逆变运行小时 | 5s
系统状态 | data/status | 风扇转速 | fan_speed | int | % | 0~100 | 0=停转 | 5s
系统状态 | data/status | 转换效率 | efficiency | float | % | 0~100 | DC→AC实时效率 | 5s
能量统计 | data/energy | 当日发电量 | daily_pv | float | kWh | - | 当日光伏发电量 | 60s
能量统计 | data/energy | 累计发电量 | total_pv | float | kWh | - | 累计光伏发电量 | 60s
能量统计 | data/energy | 当日充电量 | daily_charge | float | kWh | - | 当日充入电池电量 | 60s
能量统计 | data/energy | 累计充电量 | total_charge | float | kWh | - | 累计充电量 | 60s
能量统计 | data/energy | 当日放电量 | daily_discharge | float | kWh | - | 当日电池放电量 | 60s
能量统计 | data/energy | 累计放电量 | total_discharge | float | kWh | - | 累计放电量 | 60s
能量统计 | data/energy | 当日用电量 | daily_load | float | kWh | - | 当日负载消耗 | 60s
能量统计 | data/energy | 累计用电量 | total_load | float | kWh | - | 累计负载消耗 | 60s
电芯详情 | data/cells | 电芯数量 | cell_count | int | 个 | 16 | 16S串联 | 30s
电芯详情 | data/cells | 电芯电压数组 | voltages | float[] | V | - | 每节电芯电压(16个值) | 30s
电芯详情 | data/cells | 电芯温度数组 | temps | float[] | ℃ | - | 每节电芯温度(16个值) | 30s
告警事件 | data/alarm | 故障码 | code | int | - | - | 故障编码 | 事件触发
告警事件 | data/alarm | 级别 | level | string | - | warning/fault | 告警级别 | 事件触发
告警事件 | data/alarm | 描述 | message | string | - | - | 中文故障描述 | 事件触发
告警事件 | data/alarm | 时间戳 | timestamp | int | s | - | Unix时间戳 | 事件触发
并机状态 | data/parallel | 并机模式 | mode | string | - | single_phase/three_phase | 并机模式 | 5s
并机状态 | data/parallel | 并机数量 | count | int | 台 | 1~8 | 当前并机台数 | 5s
并机状态 | data/parallel | 总额定功率 | total_rated_power | int | W | - | 所有并机额定功率之和 | 5s
并机状态 | data/parallel | 总有功功率 | total_active_power | float | W | - | 所有并机实际输出之和 | 5s
并机状态 | data/parallel | 同步状态 | sync_state | string | - | synced/syncing/fault | 同步状态 | 5s
并机状态 | data/parallel | 机器列表 | machines | array | - | - | 各机器状态 | 5s
三相系统 | data/three_phase | L1电压 | voltage_l1 | float | V | 200~250 | L1相电压 | 5s
三相系统 | data/three_phase | L2电压 | voltage_l2 | float | V | 200~250 | L2相电压 | 5s
三相系统 | data/three_phase | L3电压 | voltage_l3 | float | V | 200~250 | L3相电压 | 5s
三相系统 | data/three_phase | L1电流 | current_l1 | float | A | 0~28.2 | L1相电流 | 5s
三相系统 | data/three_phase | L2电流 | current_l2 | float | A | 0~28.2 | L2相电流 | 5s
三相系统 | data/three_phase | L3电流 | current_l3 | float | A | 0~28.2 | L3相电流 | 5s
三相系统 | data/three_phase | L1功率 | power_l1 | float | W | 0~6200 | L1相有功功率 | 5s
三相系统 | data/three_phase | L2功率 | power_l2 | float | W | 0~6200 | L2相有功功率 | 5s
三相系统 | data/three_phase | L3功率 | power_l3 | float | W | 0~6200 | L3相有功功率 | 5s
三相系统 | data/three_phase | 总功率 | power_total | float | W | 0~18600 | 三相总功率 | 5s
三相系统 | data/three_phase | 线电压 | voltage_ll | float | V | - | 线电压(≈√3×相电压) | 5s
三相系统 | data/three_phase | 频率 | frequency | float | Hz | 49.5~50.5 | 系统频率(主机同步) | 5s
三相系统 | data/three_phase | 电压不平衡度 | unbalance_v | float | % | - | 三相电压不平衡度 | 5s
三相系统 | data/three_phase | 电流不平衡度 | unbalance_i | float | % | - | 三相电流不平衡度 | 5s
ESP32状态 | status | 在线状态 | online | bool | - | true/false | 设备在线状态 | 60s
ESP32状态 | status | WiFi信号 | rssi | int | dBm | - | WiFi信号强度 | 60s
ESP32状态 | status | IP地址 | ip | string | - | - | 设备本地IP地址 | 60s

## PCS故障码
代码 | 名称 | 说明 | 恢复条件
1 | 母线过压 | 直流母线电压超限 | 电压恢复后手动复位
2 | 母线欠压 | 直流母线电压过低 | 电压恢复正常
3 | 输出过压 | AC输出电压>250V | 电压恢复正常
4 | 输出欠压 | AC输出电压<200V | 电压恢复正常
5 | 过频 | 输出频率>50.5Hz | 频率恢复正常
6 | 欠频 | 输出频率<49.5Hz | 频率恢复正常
7 | 孤岛保护 | 检测到孤岛效应 | 电网恢复后自动重连
8 | 过温保护 | 温度>85℃ | 温度降至75℃以下
9 | PV过压 | 光伏输入电压>150V | 电压恢复正常
10 | 输出过载 | 功率>6200W | 负载降低后手动复位
11 | 绝缘阻抗低 | 绝缘阻抗<500kΩ | 排除漏电后复位
12 | 输出短路 | AC输出短路 | 排除短路后复位
16 | 电池反接 | 电池极性接反 | 纠正接线后复位
17 | BMS通信丢失 | 与BMS通信中断 | 通信恢复

## BMS故障码
代码 | 名称 | 说明
0x0101 | 单体过压 | 单体电压超过上限
0x0102 | 单体欠压 | 单体电压低于下限
0x0201 | 充电过流 | 充电电流超过限制
0x0202 | 放电过流 | 放电电流超过限制
0x0301 | 充电过温 | 充电时温度过高
0x0302 | 放电过温 | 放电时温度过高

## 保护状态位
位 | 名称 | 说明
Bit0 | 过压保护 | 电池总电压超过上限
Bit1 | 欠压保护 | 电池总电压低于下限
Bit2 | 充电过流 | 充电电流超过限制
Bit3 | 放电过流 | 放电电流超过限制
Bit4 | 过温保护 | 电芯温度过高
Bit5 | 低温保护 | 电芯温度过低
Bit6 | 短路保护 | 检测到短路
Bit7 | 反接保护 | 电池极性接反

## 控制命令
分类 | 命令 | Payload | 说明
逆变器 | ac_on | "" | 交流输出开启
逆变器 | ac_off | "" | 交流输出关闭
逆变器 | set_power_limit | {"value":6200} | 有功功率上限(W)
逆变器 | set_charge_limit | {"value":6200} | 最大充电功率(W)
逆变器 | set_discharge_limit | {"value":6200} | 最大放电功率(W)
逆变器 | set_soc_low | {"value":200} | 放电截止SOC(0.1%=20%)
逆变器 | set_soc_high | {"value":950} | 充电截止SOC(0.1%=95%)
逆变器 | force_charge | {"value":1} | 强制充电:0=关,1=开
逆变器 | force_discharge | {"value":1} | 强制放电:0=关,1=开
逆变器 | restart | "" | 故障复位
逆变器 | query | "" | 立即上报全量数据
BMS | bms/charge_enable | {"value":1} | 充放电使能:0=禁止,1=允许
BMS | bms/charge_current | {"value":500} | 最大充电电流(0.1A,500=50A)
BMS | bms/discharge_current | {"value":1000} | 最大放电电流(0.1A,1000=100A)
BMS | bms/charge_volt | {"value":584} | 充电截止电压(0.1V,584=58.4V)
BMS | bms/discharge_volt | {"value":430} | 放电截止电压(0.1V,430=43.0V)
OTA | ota/esp | "" | 触发ESP固件升级
OTA | ota/arm | "" | 触发ARM固件升级
OTA | ota/dsp | "" | 触发DSP固件升级（经ARM中转）
OTA | ota/bms | "" | 触发BMS固件升级（经ARM中转）
OTA | ota/query | "" | 查询OTA状态
并机 | parallel_enable | {"mode":"single_phase"} | 使能并机,设置模式
并机 | parallel_set_master | "" | 设置本机为主机
并机 | parallel_set_slave | {"id":1} | 设置本机为从机
并机 | parallel_set_phase | {"phase":"L2"} | 设置三相相位
并机 | parallel_disable | "" | 退出并机
并机 | parallel_sync_start | "" | 同步启动所有并机
并机 | parallel_sync_stop | "" | 同步停止所有并机

## MQTT主题
方向 | 主题 | QoS | 频率 | 说明
上行 | cs_inv/{sn}/status | 1 | 60s | 在线状态+RSSI+IP
上行 | cs_inv/{sn}/info | 1 | 连接时 | 设备信息
上行 | cs_inv/{sn}/data/ac | 0 | 5s | 交流输出
上行 | cs_inv/{sn}/data/battery | 0 | 5s | 电池状态
上行 | cs_inv/{sn}/data/pv | 0 | 5s | 光伏MPPT
上行 | cs_inv/{sn}/data/status | 0 | 5s | 系统状态
上行 | cs_inv/{sn}/data/energy | 0 | 60s | 能量统计
上行 | cs_inv/{sn}/data/cells | 0 | 30s | 电芯详情
上行 | cs_inv/{sn}/data/alarm | 1 | 事件 | 告警/故障
上行 | cs_inv/{sn}/data/parallel | 0 | 5s | 并机状态(仅主机)
上行 | cs_inv/{sn}/data/three_phase | 0 | 5s | 三相系统(仅三相主机)
上行 | cs_inv/{sn}/cmd/response | 1 | 按需 | 命令回复
下行 | cs_inv/{sn}/cmd | 1 | - | 控制命令

## 产品规格
参数 | 值
型号 | CS-I10-6k2
额定功率 | 6200W
输出电压 | 220V 单相
输出频率 | 50Hz
电池电压 | 48V (51.2V LiFePO4)
电池容量 | 100Ah / 16S
MPPT路数 | 2路
PV最大电压 | 150V
通信接口 | WiFi(ESP32) + RS485(BMS)
工作温度 | -20℃ ~ +55℃